## Naslovna
TROŠKOVNIK RADOVA
za "Rekonstrukciju i prenamjenu 2. kata dječjeg vrtića "Radost II"

## 1_GOR
mapa | grupa | stavka | podstavka | opis radova | jed.mjera | količina |  | jed. cijena | Ukupno Kn
1 |  |  |  | GRAĐEVINSKO-OBRTNIČKI RADOVI
| I |  |  | ZIDARSKI I RAZNI GRAĐEVINSKI RADOVI
Napomena: Obzirom da u vrijeme izrade troškovnika nije uklonjena postojeća podna konstrukcija, novi slojevi podne konstrukcije u troškovniku se predviđaju aproksimativno. Stvarna izvedba slojeva definirati će se nakon uklanjanja kompletne podne konstrukcije te će se izvesti u dogovoru sa projektantom / nadzornim inženjerom.
|  | 1 |  | Estrih
Napomena: Ova se stavka izvodi ukoliko se ukaže potreba i u dogovoru sa nadzornim inž./investitorom.
Dobava materijala i izrada "plivajućeg" cementnog estriha debljine d=5 cm gdje se planiraju nove sanitarije. Estrih dilatirati od zidova stiroporom d= 2 cm te armirati propilenskim mikrovlaknima. U cijenu uključeni rad i materijal.
Radovi se izvode nakon polaganje PE folije položene preko termoizolacijskih ploča i zvučne izolacije na međukatnoj konstrukciji. Pri betoniranju paziti da se ne ošteti PE folija.
Detalji
Prilikom planiranja ugradnje plivajućeg cementnog estriha potrebno je posebnu pažnju posvetiti visinama i slojevima poda. Izvođač mora tražiti i dobiti uzorke završnih podnih obloga kako bi mogao planirati visinu ugradnje estriha.
Zaštita i čišćenje
Prije početka izvedbe estriha potrebno je zaštiti unutarnji prostor građevine te na vanjske otvore postaviti zaštitne, građevinske najlone. Prije početka izvođenja cementnog estriha trebaju biti ugrađeni slojevi toplinske i/ili zvučne izolacije, odnosno svi slojevi prema projektu.
Po završetku radova čišćenje svih onečišćenih površina, pogotovo podova.
|  |  |  | Obračun po razvijenoj površini: | m2 | 15 | a |  | 0
|  | 2 |  | Nova podna konstrukcija - OSB ploče
Napomena: Ova stavka se odnosi na podnu konstrukciju prostora u kojima je predviđena završna podna obloga laminat.
Dobava i postavljanje OSB podložnih ploča debljine 18 mm, prema uputama proizvođača. Ploče se polažu na postojeću daščanu oplatu i učvršćuju vijcima.
Planira se izvedba jednog sloja osb ploča, ali se troškovnikom predviđa i eventualno izvođenje drugog sloja, obzirom da se trenutno ne zna u kakvom je stanju postojeća daščana oplata. Obračun po m2:
|  |  | 2.1. | OSB ploče 18 mm - prvi sloj | m2 | 125 | a |  | 0
|  |  | 2.2. | OSB ploče 18 mm - drugi sloj | m2 | 125 | a |  | 0
|  | 3 |  | Zatvaranje šliceva
Zatvaranje i krpanje šliceva, prodora i otvora nakon ugradnje i fiksiranja instalacija, sve zajedno sa zatvaranjem otvora nakon ugradbe opreme, spremno za žbukanje.
|  |  |  | Obračun po kompletu: | kompl | 1 | a |  | 0
|  |  |  | UKUPNO: |  |  |  |  | 0
| II |  |  | IZOLATERSKI RADOVI
|  | 1 |  | Izolacija poda 2. kata - Pod sanitarija i hodnika
Dobava i ugradnja potrebnog materijala za izvedbu izolacije protiv udarnog zvuka plivajućih podova katova (i širenja zvuka bočno i prema gore).
|  |  | 1.1. | Polietilenska folija - PE , debljine > = 0.2 mm sa preklopima 20 cm polaže se na postojeću daščanu oplatu i podiže uz vertikalne rubove do iznad razine estriha. (1.20 m2/m2).
|  |  | 1.2. | Traka elastificiranoga ekspandiranog polistirena, debljine d = 10 mm, postavlja se u vertikalnom položaju uzduž svih zidova, oko instalacija, proboja, dovratnika, pragova za 2 cm do 3 cm viša od predviđene razine estriha. Traka sadrži foliju koja se preklapa preko ploče za polaganje podnog grijanja sve zajedno sa brtvama sve zajedno kao priprema za ugradnju tekućeg estriha.
|  |  | 1.3. | Izolacijske ploče EPS-T, elastificirani, HRN EN 13163 (s’ < 30 MN/m3) debljine 3 cm (33/30) slobodno položiti na poravnatu i čistu podlogu sa tijesno sljubljenim fugama. Dimenzije ploča 100 cm x 50 cm.
|  |  | 1.4. | Na stripor EPS - T postavljaju se izolacijske ploče EPS - 100 ili 150 (HRN EN 13163), debljine 2 cm. Dimenzije ploča 100 cm x 50 cm.
|  |  | 1.5. | Polietilenska folija - PE , debljine > = 0.2 mm sa preklopima 20 cm polaže se na ploče EPS i podiže uz vertikalne rubove do iznad razine estriha. (1.20 m2/m2).
|  |  |  | Obračun po m2 izvedene izolacije: | m2 | 19 | a |  | 0
|  | 2 |  | Hidroizolacija sanitarija
Predviđa se izvesti hidroizolacija unutarnjih "mokrih" prostora - odnosno sanitarija za djecu i sanitarija za osoblje.
Podovi na koje se nanosi HI su estrisi ili samonivelirajuće mase koje se nanose na estrihe.
|  |  | 1.1. | Dobava i ugradnja polimercementne samonivelirajuće, brzostvrdnjavajuće mase za pripremu podloge prije polaganja završnih podnih obloga. Primjena: nanosi se u debljinama 0,5 - 10 mm (10 - 20 mm uz dodatak kvarcnog pijeska (0,7 -1,2 ili 1 - 2 mm)), ručnim i strojnim postupkom. Pogodno i kod podnog grijanja. Prohodnost nakon ~3 sata. Lijepljenje parketa (za d=3mm) nakon 24 sata. EN 13813 CT-C25-F6.
Napomena: Izvedba samonivelirajuće mase izvoditi će se po potrebi ako se pokaže potreba zbog izravnanja podloge prije polaganja završnog poda.
|  |  | 1.2. | Dobava i ugradnja dvokomponentnog vodonepropusnog polimer-cementnog premaza tipa kao Sika Top Seal 107 ili jednakovrijednog, debljine 2mm (4 kg/m2). Premaz se nanosi na mat vlažnu, čvrstu i čistu podlogu. Na gips-kartonske ploče ili vapnenu žbuku potrebno je nanijeti temeljni premaz na bazi organskih kopolimera tipa kao Sika Primer 11W ili jednakovrijedan.
Obračun po m² obrađene površine sa uključenim m´ ugrađene trake SikaSeal Tape S kao i komadima SikaSeal Tape S, manžeta manja.
|  |  |  | Obračun po m² obrađene površine: | m2 | 19 | a |  | 0
|  |  |  | UKUPNO: |  |  |  |  | 0
| III |  |  | RADOVI S GIPSKARTONSKIM PLOČAMA
OPĆI UVJETI:
Prilikom izvođenja gipskartonskih radova Izvođač je obavezan slijediti smjernice o izvođenju GK sustava definirane od strane proizvođača, te slijediti projektnu dokumentaciju.
Materijal: GK sustav kao Knauf insulation, Rigips, Siniat ili jednakovrijedan.
Građevina: Predmet rekonstrukcije je 2. kat vrtića te se izvode kompletno svi novi pregradni zidovi i novi spušteni stropovi. U dijelu etaže sa većom visinom izvodi se ravni spušteni strop, a u dijelu etaže sa kosim krovištem izvodi se kosi spušteni strop koji prati nagib krova.
Materijal: GK sustav kao Knauf insulation, Rigips, Siniat ili jednakovrijedan.
ili proizvod jednako vrijedan:
Potrebno je striktno se pridržavati smjernica za obradu koje daje proizvođač ploča. Smiju se polagati samo cijele ploče, a neophodni dijelovi izrezuju se iz jedne ploče. Nije dozvoljeno krpanje s ostacima. Ploče se postavljaju od dolje prema gore, spajanjem cijele površine fuge.
Sve radove izvesti prema izvedbenom projektu i detaljima. Uključene sve dobave materijala, rad, pomoćna sredstva, predradnje, transporti i sve drugo potrebno do gotovog proizvoda. U pogledu detalja i eventualnih nejasnoća obavezno konzultirati projektanta. Sve mjere uzeti u naravi.
Završna obrada površina: Predviđena završna priprema površine Q2 sve spremno za farbanje.
Zaštita: Obaveza izvođača je da prije početka radova izvrši zaštitu svih ostali površina koje nisu predmetom izvođenja GK sustava. Posebno se mora zaštiti, u toku svih faza rada, vanjska stolarija i prethodno izvedene završne obloge podova i zidova (kamene erte, klupčice, poklopnice i slično).
|  | 1 |  | Pregradni zid d=12,5 cm
Jednostruka potkonstrukcija, dvostruka obloga.
Dobava i izrada pregradnog zida (kao tip Knauf W 112 ili jednakovrijedno). Izrada jednostruke zidne potkonstrukcije iz čeličnih, pocinčanih CW i UW profila širine 75 mm, debljine lima 0,6 mm s obostrano dvostrukom oblogom iz gips kartonskih ploča A13 d = 12,5 mm, samonosiva izolacija d = 50 mm, procijenjena zvučna izolacija Rw = 52 dB, zaglađeno i obrađeno u kvaliteti K2, visina zida do 3,20 m.
Međusobni osni razmak okomitih CW profila je max 62,5 cm. Potrebno je ispuniti i obraditi sve spojeve ploča.
Ploče se montiraju uz međusobni pomak širine polovine ploče bez križnih spojeva. Izrada detalja spojeva i završna obrada površine s bandažiranjem spojeva prema tehničkim detaljima projekta i dokumentaciji proizvođača. Izrada posebno ukrućenih okomica za siguran i čvrst prihvat dovratnika s UA profilima (debljine lima 2 mm) i tipskim utičnim kutnicima.
ili proizvod jednako vrijedan:
|  |  |  | Obračun po m2: | m2 | 13 | a |  | 0
|  | 2 |  | Pregradni zid d=12,5 cm s vatrootpornim pločama
Jednostruka potkonstrukcija, dvostruka obloga.
Dobava i izrada pregradnog zida (kao tip Knauf W 112 ili jednakovrijedno). Izrada jednostruke zidne potkonstrukcije iz čeličnih, pocinčanih CW i UW profila širine 75 mm, debljine lima 0,6 mm s obostrano dvostrukom oblogom od vatrootpornih GK-ploča d = 12,5 mm, samonosiva izolacija d = 50 mm, procijenjena zvučna izolacija Rw = 53 dB, zaglađeno i obrađeno u kvaliteti K2, visina zida do 3,20 m, razred požarne otpornosti EI 90.
Međusobni osni razmak okomitih CW profila je max 62,5 cm. Potrebno je ispuniti i obraditi sve spojeve ploča.
Ploče se montiraju uz međusobni pomak širine polovine ploče bez križnih spojeva. Izrada detalja spojeva i završna obrada površine s bandažiranjem spojeva prema tehničkim detaljima projekta i dokumentaciji proizvođača. Izrada posebno ukrućenih okomica za siguran i čvrst prihvat dovratnika s UA profilima (debljine lima 2 mm) i tipskim utičnim kutnicima.
ili proizvod jednako vrijedan:
|  |  |  | Obračun po m2: | m2 | 50 | a |  | 0
|  | 3 |  | Pregradni zid d=20,5 cm s vatrootpornim pločama
Dvostruka potkonstrukcija, 2-slojna obloga
Dobava i montaža pregradnog zida po sistemu kao Knauf W115 ili jednakovrijedno, ukupne debljine 20,5 cm (2,5+(7.5+7.5)+2,5) - dvostruka metalna potkonstrukcija, obostrana dvoslojna obloga s vatrootpornim GK-pločama d = 12,5 mm, ukupna debljina samonosive izolacije d = 80 mm, procijenjena zvučna izolacija Rw = 64 dB, zaglađeno i obrađeno u kvaliteti K2, visina zida do 3,20 m, razred požarne otpornosti EI 90.
Potrebno je ispuniti i obraditi sve spojeve ploča.
Ploče se montiraju uz međusobni pomak širine polovine ploče bez križnih spojeva. Izrada detalja spojeva i završna obrada površine s bandažiranjem spojeva prema tehničkim detaljima projekta i dokumentaciji proizvođača. Izrada posebno ukrućenih okomica za siguran i čvrst prihvat dovratnika s UA profilima (debljine lima 2 mm) i tipskim utičnim kutnicima.
Sve zajedno sa svim potrebnim ojačanjima na slobodnim krajevima zidova kao i na svim otvorima.
ili proizvod jednako vrijedan:
|  |  |  | Obračun po m2: | m2 | 7 | a |  | 0
|  | 4 |  | Zatvaranje otvora u postojećem zidu
Jednostruka potkonstrukcija i dvostruka obloga - kao Knauf A13 ploče
Dobava materijala i izrada zidne obloge za zatvaranje postojećeg otvora između hodnika i sanitarija, po sistemu kao Knauf ili jednakovrijedan, na pocinčanu konstrukciju sa bandažiranjem spojeva.
Sve zajedno sa svim potrebnim materijalom i radom.
ili proizvod jednako vrijedan:
|  |  |  | Obračun po m2: | m2 | 4.5 | a |  | 0
|  | 5 |  | Spušteni stropovi - Knauf D112
Dobava materijala i izrada ravnog i kosog spuštenog stropa, po sistemu kao Knauf D112. Sve izvedeno od vatrootpornih gips-kartonskih ploča debljine 12,5 mm, s metalnom pocinčanom podkonstrukcijom. Svi slojevi završno obrađeni, bandažirani, obrađeni špahtlanjem, fugirano, bez bojanja. Sve predradnje i radnje izvesti kompletno prema uputama proizvođača (kao Knauf). Izvedba prema detaljima i nacrtima u projektu i tehničkim detaljima izvedbe proizvođača.
ili proizvod jednako vrijedan:
Obračun po m2:
|  |  | 5.1. | Ravni spušteni strop | m2 | 74 | a |  | 0
|  |  | 5.2. | Kosi spušteni strop | m2 | 92 | a |  | 0
|  | 6 |  | Razni GK radovi
Obračun po kom:
|  |  | 6.1. | Otvaranje rupa u spuštenom stropu za rasvjetna tijela. | kom | 22 | a |  | 0
|  |  |  | UKUPNO: |  |  |  |  | 0
| IV |  |  | SOBOSLIKARSKO-LIČILAČKI RADOVI
OPĆI UVJETI:
Prilikom izvođenja soboslikarskih radova Izvođač je obavezan slijediti smjernice o izvođenju definirane od strane proizvođača te opće priznatih normi.
Dobava materijala prvoklasne disperzivne boje, profesionalna paropropusna boja za unutarnje zidove sa visokom pokrivnošću. Na bazi vinilnih smola za unutrašnje radove. Visoka paropropusnost, velika pokrivna moć i odlicna dilatacija.
Ličenje u tonu prema odabiru boje od strane investitora / projektanta. RAL odabire investitor / projektant, prema predočenoj ton karti. U građevini se očekuje korištenje više boja. U cijenu su uključene sve potrebne predradnje (gletanje, brušenje, impregnacija). Eventualno potrebna skela je uključena u cijenu. Bojanje se izvodi trokratno uz prethodno nanošenje temeljnog sloja. Sve izvesti prvoklasno od prvoklasnog materijala.
Priprema podloge: Na ožbukani zid se nanosi odgovarajuća glet masa i to u 3 ruke. Važno je da se gletanje zidova i stropova vrši pod kvalitetnim umjetnim osvjetljenjem (reflektorima) kako bi se izbjegle neravnine. Izgletane zidove je potrebno izbrusiti. Slijedeći korak je impregnaciji kojoj se može pristupiti tek po izvršenom pregledu izgletanih površina od strane Investitora i nadzornog inženjera. Nanijeti jedan sloj odgovarajuće emulzije, razrijeđene sa vodom 1:6 – 1:8, ovisno o upojnosti podloge.
Nanošenje: Na potpuno čistu i suhu podlogu nanijeti odabranu boju, a u svemu prema uputama propisanim od strane proizvođača.
Predviđa se nanošenje u 3 ruke. Očekuje se prosječna potrošnja : 8-10 m2/l za svaki sloj kod nanošenja na glatke i srednje upojne podloge. Preporuča se definiranje potrošnje prethodnom probom za specifične podloge.
Probnim uzorkom definirati RAL kao i nivo pokrivenosti.
Detalji
U cijenu stavke je uključeno žbukanje špaleta otvora vanjske stolarije te ugradbenih, podžbuknih kutija za rolete koje su od stiropora pripremljene za prihvat žbuke. Posebno je potrebno voditi računa da se žbukanje kutija za rolete izvede ispravno kako ne bi kasnije došlo do pucanja žbuke. Potrebno je prije žbukanja ispuniti sve šliceve i sljubnice između kutije i zida od opeke i nadvoja, te sve rabicirati odgovarajućom mrežicom.
Skela
Izrada (montaža i demontaža) kao i premještanje lake pokretne skele po važećim građevinskim normama zaštite na radu HTZ, uključiti u cijenu m2.
Zaštita i čišćenje
Prije početka soboslikarskih radova potrebno je zaštiti sav unutarnji prostor građevine, a pogotovo podove sa odgovarajućom folijom.
Po završetku radova čišćenje svih onečišćenih površina, pogotovo podova.
|  | 1 |  | Ličenje zidova i stropova
Dobava materijala i obrada žbukanih zidova te stropova i zidova od gips kartona, disperzivnom bojom. Boju odabire investitor / projektant, prema predočenoj ton karti. U cijenu su uključene sve potrebne predradnje (gletanje, brušenje, impregnacija). Eventualno potrebna skela je uključena u cijenu. Bojanje se izvodi trokratno uz prethodno nanošenje temeljnog sloja.
Jedinična cijena sadrži sitne popravke površina nakon izvedbe dopuna na elektroinstalacijama, te ugradnje opreme i namještaja.
U cijenu obrade postojećih zidova uključiti i prethodno uređivanje zidova - ljepilo, mrežica i gletanje prije farbanja zidova.
Obračun po m2:
|  |  | 1.1. | Ličenje zidova - postojeći zidovi | m2 | 242 | a |  | 0
|  |  | 1.2. | Ličenje stropova - novi gipskartonski stropovi | m2 | 166 | a |  | 0
|  |  | 1.3. | Ličenje zidova - novi gipskartonski | m2 | 56.5 | a |  | 0
|  |  |  | UKUPNO: |  |  |  |  | 0
| V |  |  | PODOPOLAGAČKI RADOVI
OPĆI UVJETI:
Izvođač dobavlja keramiku i nudi dobavu veznog materijala i ugradnju. Keramika se dobavlja prema odabiru projektanta/investitora, sve u skladu sa shemama polaganja. Cijena keramike do 150,00 kn/m2.
Predviđeno je postavljanje keramičkih pločica na podove i zidove u sanitarijama te na pod zajedničkog hodnika.
1. priprema podloge: Podlogu na koju se predviđa polaganje keramike potrebno je očistiti od većih grubih nečistoća te pomesti i usisati. Potrebno je ispitati mogućnost polaganja i prijanja te po potrebi nanijeti predpremaz.
2. polaganje keramike: Polaganje podnih protukliznih maloformatnih keramičkih pločica na ravnu i čvrstu podlogu. Dimenzije, boja pločice i shema polaganja po izboru investitora / projektanta. Pločice se polažu punopošnim ljepljenjem na pod pomoću poboljšanog, fleksibilnog cementnog ljepila, razreda C2T, kao ADESILEX P7 (MAPEI), fuga na fugu.
3. fugiranje: Dobava fugir mase i fugiranje poboljšanom cementnom brzovezujućom i brzosušećom fugirnom masom za fuge širine 2 do 20 mm sa Bio Block i Drop Effect tehnologijom (protiv bakterija i plijesni te vodoodbojna), razreda CG2, kao ULTRACOLOR PLUS (MAPEI). Ljepilo za polaganje pločica mora biti dovoljno suho. Da bi se sprječilo nastajanje mrlja u masi za fugiranje, ostaci ljepila moraju se ukloniti. Površine fuga moraju biti suhe, bez prašine i sredstava za sprječavanje vezivanja.
4. silikoniranje: brtvljenje dilatacijskih spojeva pomoću silikonske mase za brtvljenje bez otapala na osnovi acetatnog zamreženja, kao MAPESIL AC (MAPEI).
5. čišćenje: Popločene površine potrebno je očistiti od ostataka veznog ili dr. materijala te oprati.
6. zaštita: Očišćene popločene površine potrebno je adekvatno zaštiti do primopredaje.
NAPOMENA: obavezno punoplošno lijepljenje. Boje masa za fugiranje i brtvljenje odabiru se prema karti boja proizvođača, a po izboru projektanta.
|  | 1 |  | Keramika u sanitarijama za djecu
PODNA KERAMIKA
|  |  |  | a/ Dobava | m2 | 11 | a |  | 0
|  |  |  | b/ Ugradnja | m2 | 9 | a |  | 0
ZIDNA KERAMIKA (zidovi se oblažu u punoj visini)
|  |  |  | a/ Dobava | m2 | 28 | a |  | 0
|  |  |  | b/ Ugradnja | m2 | 25 | a |  | 0
|  | 2 |  | Keramika u sanitarijama za osoblje
PODNA KERAMIKA
|  |  |  | a/ Dobava | m2 | 4 | a |  | 0
|  |  |  | b/ Ugradnja | m2 | 3.5 | a |  | 0
ZIDNA KERAMIKA (zidovi se oblažu u punoj visini)
|  |  |  | a/ Dobava | m2 | 14 | a |  | 0
|  |  |  | b/ Ugradnja | m2 | 12 | a |  | 0
|  | 3 |  | Keramika u zajedničkom hodniku
PODNA KERAMIKA
|  |  |  | a/ Dobava | m2 | 6 | a |  | 0
|  |  |  | b/ Ugradnja | m2 | 5 | a |  | 0
SOKL
|  |  |  | a/ Dobava | m' | 2.8 | a |  | 0
|  |  |  | b/ Ugradnja | m' | 2.8 | a |  | 0
|  |  |  | UKUPNO: |  |  |  |  | 0
| VI |  |  | STOLARSKI RADOVI
Jedinična cijena parketarskih radova treba sadržavati:
* sav rad, uključivo i priprema podloge
* u m² parketa je uračunato i polaganje rubnih letvica
* skladištenje, te donos na mjesto ugradbe
* izmjere potrebne za izvedbu i obračun,
* poduzimanja mjera po HTZ i dr. propisima,
* redovito čišćenje,
* čišćenje prostorija nakon radova,
* zatvaranje prostorija i zaštita izvedenih radova do primopredaje.
* pravovremenu dostavu materijala na gradilište
* dobavu veznog materijala - ljepila
* dobavu rubnih lajsni
* potrebne certifikate dobavljenog materijala.
|  | 1 |  | Laminat
Dobava i polaganje gotove laminirane podne obloge pojačane otpornosti na vlagu i utjecaje hodanja / trošenja, minimalne debljine min 10 mm, boja po izboru investitora / projektanta. Gotove laminirane ploče polažu se ili ljepljenjem ili suhom postavom "klik - klak" sustavom na sloj odgovarajuće podložne spužvice. Ploče se polažu na čistu, suhu i ravnu podlogu, podlogu pripremiti temeljitim čišćenjem i impregnacijom te kontrolirati vlažnost. U cijenu uključiti dobavu i postavu odgovarajućih podložnih spužvica te folije. U stavku uključiti sav potreban materijal i radove.
Laminat se polaže u prostorijama gdje je to predviđeno izvedbenim projektom - u dnevnom boravku vrtića, garderobi te spremištima.
Napomena: Ponuditi dobavu laminata do 120,00 kn/m2.
Obračun po:
|  |  | 1.1. | Dobava | m2 | 138 | a |  | 0
|  |  | 1.2. | Ugradnja | m2 | 125 | a |  | 0
|  | 2 |  | Drvena sokla
Dobava i ugradnja drvene sokle visine 8-10 cm u svemu prema detalju iz projekta, u RAL-u prema odabiru investitora. Ugradnja čavlanjem i ljepljenjem silikonom sve zajedno sa silikoniranjem sokla sa gotovim podom i sa zidom. RAL silikon na spojevima prema odabiru Investitora.
Obračun po m':
|  |  | 2.1. | Dobava | m' | 107 | a |  | 0
|  |  | 2.2. | Ugradnja | m' | 107 | a |  | 0
|  | 3 |  | Podne lajsne
Dobava i ugradnja kutnih profila "L" 20/20/3 mm od inox lima, na sudaru različitih vrsta podova (u istoj razini) laminat/keramika i ostali.
|  |  |  | Obračun po m': | m' | 4.5 | a |  | 0
UNUTARNJA STOLARIJA
OPĆI UVJETI:
Izvođač je dužan sa nadzorom definirati redosljed izrade stolarskih elemenata.
Prije pristupa izradi stolarije izvoditelj je obavezan prekontrolirati količine i zidarske veličine otvora na gradilištu. Radioničke nacrte izrađuje izvoditelj stolarskih radova i dostavlja na usaglašavanje i potpis projektantu.
Izvođač radova je dužan sa nadzorom definirati redoslijed izrade i isporuke stolarskih elemenata, a u iznimnom slučaju mogu zapisnički utvrditi količine i zidarske veličine otvora ukoliko se izradom stolarije započinje prije izvođenja zidova kada se otvori mogu mjeriti na licu mjesta.
Svi stolarski elementi isporučuju se na gradilište kao gotov finalni proizvod osim onog dijela stolarije koji se liči na gradilištu. Ličenu stolariju treba tako pripasati da sa slojem boje krila ne zapinju, a da u pogledu propustljivosti udovolje zahtjevu propisa.
Sva stolarija kod dostave mora biti zaštićena, dok se finalno obrađeni proizvodi zaštićuju i nakon ugradbe od nenamjernog oštećenja, a što je sadržano u jediničnoj cijeni.
Svi drveni dovratnici i doprozornici prije mokre ugradbe moraju biti zaštićeni ljepenkom ili PVC folijom prema zidu i to sa svih ugradbenih strana.
Zaokretna vrata ili prozorsko krilo je lijevo ako se otvara u smjeru rotacije kazaljke na satu. Ovi uvjeti se dopunjuju opisom u stavci troškovnika.
Obračun
Ponuđač nudi gotov stolarski element :
* razrada shema i izrada radioničkih nacrta
* izrada u radionici sa dostavom na gradilište i svim potrebnim materijalom u prvoklasnoj izvedbi
* predočenje uzoraka materijala projektantu
* stolarska montaža na gradilištu
* ev. sekundarne potrebne podkonstrukcije
* sve horizontalne i vertikalne transporte do mjesta ugradnje
* eventualno potrebnu radnu skelu sa postavom i skidanjem (izuzima se fasadna skela)
* ostakljenje vrstom stakla naznačenom u pojedinoj stavci, sa kitanjem silikonskim kitom
* izrada unutarnjih prozorskih klupčica
* ličenje sa svim predradnjama, odnosno završna obrada premazima lazurnim bojama ili kompletne obloge plastificiranja ili premazi auto lakom kako je u pojedinoj stavci označeno
* okov prvoklasan za funkcionalnu uporabu sa naznakom proizvoda, sve pokrovne letvice ili profile, sva brtvljenja i svi ključevi
* izvedbu u skladu s izvedbenim nacrtima, detaljnim izmjerama na licu mjesta i dodatnoj uputi projektanta
* čišćenje prostorija i okoliša nakon završetka radova, uključivo odvoz otpadnog materijala
* svu štetu i troškove popravaka kao posljedica nepažnje u toku izvedbe
* troškove zaštite na radu
* troškove atesta
|  | 4 |  | Zaokretna vrata - puno krilo
Izrada, dobava i ugradnja zaokretnih, unutarnjih drvenih vratiju različitih dimenzija, sa ukladama. U stavku uključena izrada, dobava i ugradnja vratnih dovratnika iste završne obrade kao i vratno krilo. Završna obrada ličeno u tonu prema izboru investitora / projektanta. Vratno krilo je obješeno na dovratnik sa tri pante. Sve zajedno sa pokrivnim lajsnama/letvicama na spoju dovratnika i zida. Dimenzije provjeriti na licu mjesta. Obračun po kom:
|  |  | 4.1. | Vrata svijetlih dim. 70 / 205 cm (U-4, U-6) | kom | 2 | a |  | 0
|  |  | 4.2. | Vrata svijetlih dim. 102 / 186 cm (U-5) | kom | 1 | a |  | 0
|  |  | 4.3. | Vrata prema krovištu svijetlih dim. 70 / 110 cm (U-7,U-8) | kom | 2 | a |  | 0
|  | 5 |  | Zaokretna vrata s 2 bočna fiksna ostakljena krila - VRATA NA ULAZU U VRTIĆ (U-1), 295 x 220 cm
|  |  |  | Izrada, dobava i ugradnja zaokretnih, unutarnjih vrata od drva zajedno sa dva bočna fiksna krila, ukupne dimenzije otvora 295 x 220 cm. Vrata su svijetle širine prolaza od 110 cm i otvaraju se prema van. Vrata i bočni fiksni dijelovi su djelomično ostakljeni sigurnosnim staklom "lamistal", a puni dio vrata je do visine 80 cm od poda. Stolarija se izvodi prema izvedbenom projektu - u dogovoru sa projektantom. U stavku uključena izrada, dobava i ugradnja vratnih dovratnika iste završne obrade kao i vratno krilo. Završna obrada ličeno u tonu prema izboru investitora / projektanta. Vratno krilo je obješeno na dovratnik sa tri pante. Sve zajedno sa pokrivnim lajsnama/letvicama na spoju dovratnika i zida. Dimenzije provjeriti na licu mjesta. Obračun po kom: | kom | 1 | a |  | 0
|  | 6 |  | Zaokretna vrata s 2 bočna fiksna ostakljena krila i nadsvjetlom - VRATA GARDEROBE (U-2), 295 x 300 cm
|  |  |  | Izrada, dobava i ugradnja zaokretnih, unutarnjih vrata od drva zajedno sa dva bočna fiksna krila i nadsvjetlom, ukupne dimenzije otvora 295 x 300 cm. Vrata su svijetle širine prolaza od 110 x 220 cm i otvaraju se prema van. Vrata, bočni fiksni dijelovi su djelomično ostakljeni sigurnosnim staklom "lamistal", a puni dio vrata je do visine 80 cm od poda. Nadsvjetlo se izvodi u širini tri polja, a visine je 80 cm. Stolarija se izvodi prema izvedbenom projektu - u dogovoru sa projektantom. U stavku uključena izrada, dobava i ugradnja vratnih dovratnika iste završne obrade kao i vratno krilo. Završna obrada ličeno u tonu prema izboru investitora / projektanta. Vratno krilo je obješeno na dovratnik sa tri pante. Sve zajedno sa pokrivnim lajsnama/letvicama na spoju dovratnika i zida. Dimenzije provjeriti na licu mjesta. Obračun po kom: | kom | 1 | a |  | 0
|  | 7 |  | Zaokretna vrata, djelomično ostakljena - VRATA DJEČJIH SANITARIJA (U-3), 70 x 205 cm
|  |  |  | Izrada, dobava i ugradnja zaokretnih, unutarnjih vrata od drva, svijetlih dimenzija 70 x 205 cm. Vrata su djelomično ostakljena sigurnosnim staklom "lamistal", a puni dio vrata je do visine 80 cm od poda. Stolarija se izvodi prema izvedbenom projektu - u dogovoru sa projektantom. U stavku uključena izrada, dobava i ugradnja vratnih dovratnika iste završne obrade kao i vratno krilo. Završna obrada ličeno u tonu prema izboru investitora / projektanta. Vratno krilo je obješeno na dovratnik sa tri pante. Sve zajedno sa pokrivnim lajsnama/letvicama na spoju dovratnika i zida. Dimenzije provjeriti na licu mjesta. Obračun po kom: | kom | 1 | a |  | 0
|  | 8 |  | Vodootporne pregradne stijene u sanitarijama
Izrada, dobava i ugradnja pregradnih stijena od vodootpornih ploča različitih dimenzija s pripadajućom inox konstrukcijom, u sanitarijama. U sklopu stijena izvode se i vrata svijetle širine 70 cm. Ukupna visina stijene u sanitarijama za djecu je 120 cm, visina pregrade 105 cm, a donji rub je od poda podignut za 15 cm. Izvedba prema izvedbenom projektu. Završna obrada ličeno u tonu prema izboru investitora. Dimenzije provjeriti na licu mjesta.
|  |  |  | Obračun po m2: | m2 | 7 | a |  | 0
|  | 9 |  | Zamjena postojećeg otvora prema tavanu
Izrada, dobava i ugradnja stropnog okna prema tavanu, od drva, svijetlih dimenzija cca 60x 80 cm. Stolarija se izvodi prema izvedbenom projektu - u dogovoru sa projektantom. U stavku uključena izrada, dobava i ugradnja vratnih dovratnika iste završne obrade kao i vratno krilo. Završna obrada ličeno u tonu prema izboru investitora / projektanta. Sve zajedno sa pokrivnim lajsnama/letvicama na spoju dovratnika i stropa. Dimenzije provjeriti na licu mjesta. Obračun po kom:
|  |  |  | Obračun po m2: | kom | 1 | a |  | 0
|  |  |  | UKUPNO: |  |  |  |  | 0
| VII |  |  | BRAVARSKI RADOVI
|  | 1 |  | Ograda vanjskih prozora
|  |  |  | Dobava i ugradnja ALU profila za izradu ograde prozora. Ograda se sastoji od 3 horizontalna profila pravokutnog presjeka dimenzija 30/30 mm na međusobnom razmaku od 10 cm, tako da je ukupna visina ograde od gotovog poda unutarnjeg prostora min. 110 cm. Vanjska širina prozora je 112 cm, a sveukupno je 5 prozora. Bočni spojevi sa zidom prekrivaju se rozetom. Izvedba u dogovoru sa investitorom/nadz. inženjerom i u svemu prema odobrenom uzorku. Ukupna visina ograde ne smije biti niža od 110 cm te je stoga jako važno uzeti izmjer na licu mjesta. Boja ograde - RAL isti ili najsličniji boji vanjske stolarije. Obračun po kompletu za jedan prozor: | kom | 5 | a |  | 0
|  |  |  | UKUPNO: |  |  |  |  | 0
REKAPITULACIJA - GRAĐEVINSKO-OBRTNIČKI RADOVI
|  |  | I | ZIDARSKI I RAZNI GRAĐEVINSKI RADOVI |  |  |  |  | 0
|  |  | II | IZOLATERSKI RADOVI |  |  |  |  | 0
|  |  | III | RADOVI S GIPSKARTONSKIM PLOČAMA |  |  |  |  | 0
|  |  | IV | SOBOSLIKARSKO-LIČILAČKI RADOVI |  |  |  |  | 0
|  |  | V | PODOPOLAGAČKI RADOVI |  |  |  |  | 0
|  |  | VI | STOLARSKI RADOVI |  |  |  |  | 0
|  |  | VII | BRAVARSKI RADOVI |  |  |  |  | 0
|  |  |  | UKUPNO: |  |  |  |  | 0